## Feniks
Продукт- группа
Исполнение |  |  |  | EAN 9004174 | Номер заказа | Кол. шт/уп | €
| HERZ-привод для регулирующих клапанов напряжение питания - (переменный ток)AC/(постоянный ток) DC 24 В, управление -плавная регулировка, максимальная сила - 500Н, номинальный ход - 15 мм, рабочий диапазон DC 0 (2) … 10 В, обратная связь DC (0) 2 … 10 В, время срабатывания - 150 с, степень защиты - IP 54 |  |  | 77205 4 | F 7712 90 | 1
| HERZ-привод для регулирующих клапанов напряжение питания - (переменный ток)AC/(постоянный ток) DC 24 В, управление - плавная регулировка, максимальная сила - 1000Н, номинальный ход - 20 мм рабочий диапазон DC 0 (2) … 10 V обратная связь DC (0) 2 … 10 V время срабатывания - 150 с, степень защиты - IP 54 |  |  | 77206 1 | F 7712 91 | 1
| HERZ-привод для регулирующих клапанов напряжение питания - (переменный ток)AC/(постоянный ток) DC 24 В, управление - плавная регулировка, максимальная сила - 2500Н, номинальный ход- 40мм, рабочий диапазон DC 0 (2) … 10 В, обратная связь DC (0) 2 … 10 В, время срабатывания - 150 с, степень защиты - IP 54 |  |  | 77207 8 | F 7712 92 | 1
| HERZ-привод для регулирующих клапанов напряжение питания - (переменный ток)AC/(постоянный ток) DC 24 В, управление - плавное, максимальная сила - 1500Н, номинальный ход - 20 мм, рабочий диапазон DC 0 (2) … 10 В, обратная связь DC (0) 2 … 10 В, время срабатывания - 150 с, степень защиты - IP 54 |  |  | 77208 5 | F 7712 93 | 1
| HERZ-привод для регулирующих клапанов напряжение питания - (переменный ток)AC/(постоянный ток) DC 24 В, управление - плавная регулировка, максимальная сила - 12000Н, номинальный ход - 80 мм рабочий диапазон DC 0 (2) … 10 В обратная связь DC (0) 2 … 10 В время хода штока - 0,8 с/мм, степень защиты -IP 65, возможны ручное управление через маховик, блокировка |  |  | 77209 2 | F 7712 94 | 1
| HERZ-привод для регулирующих клапанов напряжение питания - (переменный ток)AC/(постоянный ток) DC 24В, управление - открыто/закрыто, 3-х позиционное, Усилие - 500Н, номинальный ход - 15мм механический указатель положения, время срабатывания - 150 с, степень защиты - IP 54 |  |  | 77210 8 | F 7712 95 | 1
| HERZ-привод для регулирующих клапанов; напряжение питания - (переменный ток)AC/(постоянный ток) DC 24В; управление - открыто/закрыто, 3-х позиционное; усилие - 1000Н; номинальный ход - 20мм; механический указатель положения; время срабатывания - 150 с; степень защиты - IP 54 |  |  | 77211 5 | F 7712 96 | 1
| HERZ-привод для регулирующих клапанов; напряжение питания - (переменный ток)AC/(постоянный ток) DC 24В; управление - открыто/закрыто, 3-х позиционное; усилие - 1500Н; номинальный ход - 20мм; механический указатель положения; время срабатывания - 150 с; степень защиты - IP 54 |  |  | 77212 2 | F 7712 97 | 1
Исполнение |  |  |  | EAN 9004174 | Номер заказа | Кол. шт/уп | €
| HERZ-привод для регулирующих клапанов; напряжение питания - (переменный ток)AC/(постоянный ток) DC 24В; управление - открыто/закрыто, 3-х позиционное; усилие - 2500Н; номинальный ход - 40 мм; механический указатель положения; время срабатывания - 150 с; степень защиты - IP 54 |  |  | 77213 9 | F 7712 98 | 1
| HERZ-привод для регулирующих клапанов; напряжение питания - (переменный ток) AC 230В; управление - открыто/закрыто, 3-х позиционное; усилие - 500Н; номинальный ход - 15 мм; механический указатель положения; время срабатывания - 150 с; степень защиты - IP 54 |  |  | 77200 9 | F 7712 81 | 1
| HERZ-привод для регулирующих клапанов; напряжение питания - (переменный ток) AC 230В; управление - открыто/закрыто, 3-х позиционное; усилие - 1000Н, номинальный ход - 20мм; механический указатель положения; время срабатывания - 150 с; степень защиты -IP 54 |  |  | 77201 6 | F 7712 82 | 1
| HERZ-привод для регулирующих клапанов; напряжение питания - (переменный ток) AC 230В; управление - открыто/закрыто, 3-х позиционное; усилие - 1500Н; номинальный ход - 20 мм; механический указатель положения; время срабатывания - 150 с; степень защиты -IP 54 |  |  | 77202 3 | F 7712 83 | 1
| HERZ-привод для регулирующих клапанов; напряжение питания - (переменный ток) AC 230В; управление - открыто/закрыто, 3-х позиционное; усилие - 2500Н, номинальный ход - 40 мм; механический указатель положения; время срабатывания - 150 с; степень защиты -IP 54 |  |  | 77203 0 | F 7712 84 | 1
| HERZ-привод для регулирующих клапанов; напряжение питания - (переменный ток) AC 230В; управление - открыто/закрыто, 3-х позиционное; усилие - 12000Н, номинальный ход - 65 мм; механический указатель положения; время срабатывания - 0,79с/мм, степень защиты - IP 65, возможны ручное управление через маховик, блокировка |  |  | 77204 7 | F 7712 85 | 1
Исполнение |  | kvs | DN | EAN | Номер заказа | Кол. шт/уп | €
| HERZ- Двухходовой регулирующий клапан из чугуна GG25, фланцевое соединение. Фланцы соответствуют EN 1092-2, PN 16, равнопроцентная характеристика, материал уплотнения FPM, диапазон температур от 5°C до 130°C | 1 | 15 |  | F 4035 01 | 1
|  | 1.6 | 15 |  | F 4035 11 | 1
|  | 2.5 | 15 |  | F 4035 21 | 1
|  | 4 | 15 |  | F 4035 31 | 1
|  | 6.3 | 25 |  | F 4035 03 | 1
|  | 10 | 25 |  | F 4035 13 | 1
|  | 16 | 32 |  | F 4035 04 | 1
|  | 25 | 40 |  | F 4035 05 | 1
|  | 40 | 50 |  | F 4035 06 | 1
|  | 63 | 65 |  | F 4035 07 | 1
|  | 100 | 80 |  | F 4035 08 | 1
|  | 160 | 100 |  | F 4035 09 | 1
|  | 250 | 125 |  | F 4035 10 | 1
|  | 330 | 150 |  | F 4035 41 | 1
| HERZ- Трехходовой регулирующий клапан из чугуна GG25, фланцевое соединение. Фланцы соответствуют EN 1092-2, Ру16, равнопроцентная характеристика, материал уплотнения FPM, диапазон температур от 5°C до 130°C | 1 | 15 |  | F 4037 01 | 1
|  | 1.6 | 15 |  | F 4037 11 | 1
|  | 2.5 | 15 |  | F 4037 21 | 1
|  | 4 | 15 |  | F 4037 31 | 1
|  | 6.3 | 25 |  | F 4037 03 | 1
|  | 10 | 25 |  | F 4037 13 | 1
|  | 16 | 32 |  | F 4037 04 | 1
|  | 25 | 40 |  | F 4037 05 | 1
|  | 40 | 50 |  | F 4037 06 | 1
|  | 63 | 65 |  | F 4037 07 | 1
|  | 100 | 80 |  | F 4037 08 | 1
|  | 160 | 100 |  | F 4037 09 | 1
|  | 250 | 125 |  | F 4037 10 | 1
|  | 330 | 150 |  | F 4037 41 | 1
10

## Feniks Matrix Antriebe
|  |  | 1 7712 90 24V stetig 500N, 15mm | 1 7712 91 24V stetig 1000N, 20mm | 1 7712 92 24V stetig 2500N, 40mm | 1 7712 93 24V stetig 1500N, 20mm | 1 7712 94 24V stetig 12000N, 80mm | 1 7712 95 24V Auf-Zu, 3 Pkt. 500N, 15mm | 1 7712 96 24V Auf-Zu, 3 Pkt. 1000N, 20mm | 1 7712 97 24V Auf-Zu, 3 Pkt. 1500N, 20mm | 1 7712 98 24V Auf-Zu, 3 Pkt. 2500N, 40mm | 1 7712 81 230V Auf-Zu, 3 Pkt. 500N, 15mm | 1 7712 82 230V Auf-Zu, 3 Pkt. 1000N, 20mm | 1 7712 83 230V Auf-Zu, 3 Pkt. 1500N, 20mm | 1 7712 84 230V Auf-Zu, 3 Pkt. 2500N, 40mm | 1 7712 85 230V Auf-Zu, 3 Pkt. 12000N, 65mm
2- Wege Ventile | DN | Kvs
F 4035 01 | 15 | 1
F 4035 11 | 15 | 1.6
F 4035 21 | 15 | 2.5
F 4035 31 | 15 | 4
F 4035 03 | 25 | 6.3
F 4035 13 | 25 | 10
F 4035 04 | 32 | 16
F 4035 05 | 40 | 25
F 4035 06 | 50 | 40
F 4035 07 | 65 | 63
F 4035 08 | 80 | 100
F 4035 09 | 100 | 160
F 4035 10 | 125 | 250
F 4035 41 | 150 | 330
3- Wege Ventile | DN | Kvs
F 4037 01 | 15 | 1
F 4037 11 | 15 | 1.6
F 4037 21 | 15 | 2.5
F 4037 31 | 15 | 4
F 4037 03 | 25 | 6.3
F 4037 13 | 25 | 10
F 4037 04 | 32 | 16
F 4037 05 | 40 | 25
F 4037 06 | 50 | 40
F 4037 07 | 65 | 63
F 4037 08 | 80 | 100
F 4037 09 | 100 | 160
F 4037 10 | 125 | 250
F 4037 41 | 150 | 330